## PCB_Project
Comment | Description | Designator | Footprint | LibRef | Quantity
AMS1117 |  | *1, *2 | SOT223_M | AMS1117 | 2
核心板 |  | 1 | TC264_CoreBoard | Component_1 | 1
编码器 |  | 2 | HDR1X4 | 光电码盘 | 1
Cap Pol3 | Polarized Capacitor (Surface Mount) | 3 | CAP 5.0*10*20 - BK | Cap Pol3 | 1
104 | 无极性贴片电容 | C1, C2, C3, C4, C5, C6, C13, C14, C15, C16, C17 | C 0603_M | C | 11
10uf | Polarized Capacitor (Radial) | C7, C8, C9, C10, C11, C12 | C3216 | Cap Pol1 | 6
SS34 | High Conductance Fast Diode | D1 | SMA | Diode 1N4148 | 1
10uF/6.3V | 贴片钽电容 | E1, E2, E3, E4 | CD A(3216) | C-CD | 4
Fuse 1 | Fuse | FUSE1 | FU 0805 | Fuse 1 | 1
Header 4X2 | 4*2P接插件 | JP1, JP2 | HDR2.54-LI-2x4P | Header 4X2 | 2
HDR-1X2 | 2P接插件 | JP3 | KF301-5.0-2P | Header 2 | 1
Header 6X2 | 6*2P接插件 | JP4 | HDR2.54-LI-2x6P | Header 6X2 | 1
K2 | 按键 | K1, K2, K3, K4 | KEY-SMD1 | KEY_1 | 4
红色 | 贴片LED | LED1, LED2, LED9 | LED 0805B | LED-SMD | 3
LED4 | Typical RED, GREEN, YELLOW, AMBER GaAs LED | LED3, LED4, LED5, LED6, LED7, LED8 | LED 0805B | LED2 | 6
MPU 6050 | Header, 8-Pin | P1 | HDR1X8 | Header 8 | 1
TFT | Header, 8-Pin | P2 | HDR1X8 | Header 8 | 1
备用IO |  | P3 | HDR1X8 | 备用IO | 1
Header 3 | Header, 3-Pin | P4 | HDR1X3 | Header 3 | 1
SS8050 | 高频放大-NPN型 | Q1 | SOT23-3N | 8050-SMD | 1
1K | 贴片电阻 | R1, R4, R17 | R0805 | R | 3
10K | [NoValue], Resistor | R2, R3, R9, R10, R11, R12, R13, R14, R15, R16 | R0805 | RES_MD, 电阻 | 10
0 |  | R5, R6 | R1210 | RES_MD | 2
Res2 | Resistor | R7, R8 | R0805 | Res2 | 2
MTS-10x | MTS10x系列3脚扭子开关 | S1 | MTS-10x | MTS-10x | 1
CSW-2P | 2路编码开关 | SW1 | CSW DIP-2P_G | CSW-2P | 1
M3 | 铜柱孔 | t1, t2, t3, t4 | M3 125X200 | M3 | 4
5V |  | TPS1, TPS2, TPS3 | SO-8N | TPS7350 | 3
蜂鸣器 | 蜂鸣器 | 蜂鸣器1 | BELL 7.6mm | 蜂鸣器 | 1
HDR-1X6 | 6P接插件 | 运放1, 运放2, 运放3, 运放4 | XH2.54-LI-6P | Header 6 | 4